## Log_2025-01-21_165342
Time (s) | ESC signal (µs) | Thrust (gf) | Current (A) | Torque (N·m) | Voltage (V) | Electrical Power (W)
62.781 | 1059 | 3.0909 | 0.087004 |  | 15.7175 | 1.3675
62.875 | 1067 | 2.528 | 0.084377 | -0.031568 | 15.7184 | 1.3263
62.938 | 1067 |  | 0.082352 |  | 15.7184 | 1.2944
63.052 | 1069 |  | 0.2274 | -0.031625 | 15.7086 | 3.5721
63.124 | 1069 | 2.0191 | 0.29501 | -0.031745 | 15.7037 | 4.6328
63.181 | 1069 |  | 0.33149 |  | 15.7015 | 5.2049
63.258 | 1069 | 1.7251 | 0.36395 | -0.033894 | 15.699 | 5.7136
63.282 | 1069 |  | 0.37022 |  | 15.6985 | 5.8119
63.349 | 1069 | -2.8627 | 0.3864 |  | 15.6977 | 6.0656
63.401 | 1072 |  | 0.39776 |  | 15.6976 | 6.2439
63.486 | 1072 | -9.0478 | 0.39964 | -0.035115 | 15.697 | 6.2732
63.543 | 1074 |  | 0.4006 |  | 15.6962 | 6.288
63.631 | 1077 | -12.649 | 0.41392 | -0.035334 | 15.6948 | 6.4964
63.701 | 1077 |  | 0.4244 |  | 15.6935 | 6.6604
63.758 | 1079 |  | 0.44338 | -0.035419 | 15.6917 | 6.9574
63.89 | 1082 | -15.6375 | 0.46438 |  | 15.6903 | 7.2863
63.965 | 1082 | -17.6981 | 0.4818 | -0.035869 | 15.6894 | 7.5591
64.024 | 1082 |  | 0.4981 |  | 15.6883 | 7.8143
64.084 | 1082 |  | 0.51238 |  | 15.6877 | 8.0381
64.175 | 1087 | -22.0793 | 0.52675 | -0.036015 | 15.6866 | 8.2629
64.226 | 1087 |  | 0.53003 |  | 15.6856 | 8.3138
64.312 | 1089 | -23.1616 | 0.55314 | -0.036194 | 15.684 | 8.6755
64.372 | 1089 |  | 0.57243 |  | 15.6828 | 8.9773
64.453 | 1092 | -24.8046 | 0.59062 | -0.036534 | 15.6811 | 9.2616
64.521 | 1094 |  | 0.60491 |  | 15.6805 | 9.4853
64.582 | 1097 | -26.3542 | 0.62768 |  | 15.6796 | 9.8417
64.715 | 1097 | -27.0883 | 0.67261 | -0.037255 | 15.6753 | 10.5434
64.792 | 1099 |  | 0.70281 | -0.037569 | 15.6732 | 11.0152
64.845 | 1099 |  | 0.71263 |  | 15.672 | 11.1683
64.936 | 1102 | -29.5084 | 0.73724 | -0.037921 | 15.6706 | 11.553
65.009 | 1104 | -30.4277 | 0.74727 |  | 15.669 | 11.7089
65.068 | 1109 |  | 0.75472 |  | 15.6686 | 11.8254
65.159 | 1114 | -32.3342 | 0.78284 | -0.038252 | 15.6664 | 12.2644
65.233 | 1114 |  | 0.82845 |  | 15.6631 | 12.9761
65.296 | 1117 |  | 0.86423 |  | 15.66 | 13.5339
65.427 | 1117 | -37.2324 | 0.92325 | -0.038512 | 15.6563 | 14.4547
65.497 | 1117 | -38.8907 | 0.9501 |  | 15.6544 | 14.8733
65.55 | 1117 |  | 0.96802 | -0.039623 | 15.6529 | 15.1523
65.63 | 1117 | -41.8959 | 0.97795 |  | 15.6515 | 15.3063
65.697 | 1117 |  | 0.98398 | -0.040203 | 15.6511 | 15.4004
65.747 | 1117 |  | 0.98486 |  | 15.6513 | 15.4144
65.827 | 1117 | -46.5865 | 0.99688 | -0.04041 | 15.6509 | 15.602
65.882 | 1117 |  | 0.99689 |  | 15.6515 | 15.6029
65.965 | 1117 | -47.9026 | 0.99393 | -0.040504 | 15.6507 | 15.5557
66.02 | 1117 |  | 0.98185 |  | 15.65 | 15.3659
66.099 | 1117 | -48.7113 | 0.98983 | -0.04049 | 15.6493 | 15.4901
66.161 | 1117 |  | 0.99412 |  | 15.6489 | 15.5568
66.28 | 1117 | -49.9873 | 0.99429 |  | 15.6491 | 15.5597
66.351 | 1119 | -50.3197 | 0.9983 | -0.040481 | 15.6486 | 15.622
66.407 | 1125 |  | 0.99853 |  | 15.6497 | 15.6268
66.508 | 1125 | -50.6538 | 1.0027 | -0.040364 | 15.6486 | 15.6901
66.566 | 1125 |  | 1.025 |  | 15.6475 | 16.0379
66.645 | 1125 | -51.42 | 1.0644 | -0.040278 | 15.6451 | 16.653
66.698 | 1125 |  | 1.0785 |  | 15.6444 | 16.8728
66.777 | 1125 | -52.0503 | 1.0942 |  | 15.6432 | 17.1169
66.842 | 1125 |  | 1.1039 | -0.040548 | 15.6404 | 17.2651
66.907 | 1127 |  | 1.105 |  | 15.64 | 17.2827
67.029 | 1130 | -52.4331 | 1.1066 | -0.040635 | 15.6397 | 17.3071
67.099 | 1130 | -52.8714 | 1.1275 |  | 15.6377 | 17.6321
67.156 | 1132 |  | 1.1469 |  | 15.6362 | 17.933
67.224 | 1132 | -53.3091 | 1.1657 | -0.040708 | 15.6345 | 18.2256
67.28 | 1132 |  | 1.1807 |  | 15.6334 | 18.4588
67.357 | 1135 |  | 1.2037 | -0.041399 | 15.6318 | 18.8153
67.379 | 1135 | -55.8196 | 1.2098 |  | 15.6312 | 18.9103
67.449 | 1135 |  | 1.2354 | -0.041777 | 15.6295 | 19.3089
67.508 | 1135 |  | 1.2635 |  | 15.6286 | 19.7461
67.571 | 1137 | -59.3212 | 1.2753 |  | 15.6273 | 19.929
67.63 | 1140 |  | 1.2849 | -0.042385 | 15.6257 | 20.0773
67.759 | 1140 | -61.7673 | 1.2959 |  | 15.6243 | 20.2472
67.828 | 1140 | -62.2171 | 1.322 | -0.042694 | 15.6222 | 20.6524
67.893 | 1140 |  | 1.3496 |  | 15.6202 | 21.0806
67.942 | 1140 |  | 1.3531 | -0.042767 | 15.6195 | 21.1351
68.022 | 1140 | -63.9664 | 1.3709 |  | 15.6178 | 21.4105
68.073 | 1140 |  | 1.3895 | -0.042805 | 15.6168 | 21.6988
68.161 | 1142 | -65.2675 | 1.3939 |  | 15.6169 | 21.7691
68.228 | 1142 |  | 1.3923 | -0.043177 | 15.6169 | 21.7434
68.296 | 1145 | -65.8804 | 1.412 |  | 15.6161 | 22.0503
68.347 | 1145 |  | 1.4227 |  | 15.6152 | 22.2156
68.426 | 1145 | -66.7184 | 1.4539 | -0.043412 | 15.6128 | 22.6987
68.49 | 1145 |  | 1.4625 |  | 15.6111 | 22.8309
68.609 | 1145 | -67.1896 | 1.4866 | -0.043514 | 15.6094 | 23.2042
68.679 | 1145 |  | 1.4919 | -0.043541 | 15.6082 | 23.2864
68.749 | 1145 | -69.0445 | 1.4846 |  | 15.6077 | 23.171
68.807 | 1147 |  | 1.48 |  | 15.6076 | 23.0999
68.89 | 1147 | -69.9228 | 1.482 | -0.043552 | 15.6072 | 23.1299
68.934 | 1147 |  | 1.4969 |  | 15.6055 | 23.3594
69.02 | 1147 | -71.3034 | 1.5188 | -0.043632 | 15.6044 | 23.7002
69.078 | 1147 |  | 1.5255 |  | 15.6028 | 23.802
69.158 | 1150 |  | 1.5387 | -0.043824 | 15.6025 | 24.0083
69.183 | 1150 | -72.3776 | 1.5416 |  | 15.6024 | 24.0535
69.246 | 1150 |  | 1.5562 | -0.044009 | 15.6019 | 24.2797
69.295 | 1150 |  | 1.5698 |  | 15.6001 | 24.4888
69.38 | 1150 | -73.9556 | 1.586 |  | 15.599 | 24.7395
69.494 | 1152 |  | 1.5819 | -0.044379 | 15.5979 | 24.6736
69.581 | 1152 | -75.1311 | 1.5974 | -0.044406 | 15.5975 | 24.9154
69.64 | 1152 | -75.5656 | 1.6189 |  | 15.5974 | 25.2506
69.689 | 1152 |  | 1.6309 |  | 15.5966 | 25.4371
69.771 | 1152 | -76.0821 | 1.6406 | -0.044457 | 15.5954 | 25.5863
69.823 | 1152 |  | 1.6446 |  | 15.5952 | 25.6484
69.901 | 1152 |  | 1.6477 | -0.044708 | 15.5947 | 25.6954
69.951 | 1152 | -77.6165 | 1.6481 |  | 15.5944 | 25.7014
70.028 | 1152 |  | 1.6426 | -0.044845 | 15.5945 | 25.6158
70.09 | 1152 | -78.538 | 1.6407 |  | 15.5944 | 25.5851
70.144 | 1152 |  | 1.6544 |  | 15.5932 | 25.797
70.225 | 1152 | -78.9287 | 1.6709 | -0.044808 | 15.592 | 26.0523
70.271 | 1152 |  | 1.6592 |  | 15.5911 | 25.8689
70.395 | 1152 |  | 1.6638 | -0.044721 | 15.5923 | 25.9428
70.477 | 1152 | -78.3614 | 1.6685 | -0.044728 | 15.5918 | 26.0153
70.529 | 1152 |  | 1.6586 |  | 15.5923 | 25.8616
70.608 | 1152 | -78.251 | 1.6645 | -0.044889 | 15.5916 | 25.9525
70.662 | 1152 |  | 1.658 |  | 15.5912 | 25.8506
70.741 | 1152 | -77.9346 | 1.6556 | -0.045039 | 15.591 | 25.813
70.794 | 1152 |  | 1.6632 |  | 15.5894 | 25.9281
70.874 | 1152 | -77.7958 | 1.6647 |  | 15.5893 | 25.9513
70.918 | 1152 |  | 1.6651 | -0.045115 | 15.5895 | 25.958
71.005 | 1152 | -77.7337 | 1.6679 |  | 15.5898 | 26.0026
71.111 | 1152 |  | 1.6689 | -0.045 | 15.589 | 26.0165
71.18 | 1152 | -79.2575 | 1.6599 |  | 15.5896 | 25.8766
71.244 | 1152 |  | 1.6632 | -0.044898 | 15.5895 | 25.9288
71.291 | 1152 | -79.6934 | 1.6723 |  | 15.5903 | 26.0717
71.369 | 1152 |  | 1.6665 | -0.04481 | 15.5897 | 25.9802
71.422 | 1152 |  | 1.6616 |  | 15.5902 | 25.9049
71.502 | 1152 | -79.5948 | 1.6685 | -0.044766 | 15.5897 | 26.0121
71.551 | 1152 |  | 1.6656 |  | 15.5893 | 25.9651
71.631 | 1152 | -78.8364 | 1.6595 |  | 15.589 | 25.8695
71.687 | 1152 |  | 1.6664 | -0.044671 | 15.5884 | 25.9763
71.744 | 1152 | -78.5222 | 1.6686 |  | 15.5882 | 26.0107
71.826 | 1152 |  | 1.6666 | -0.044791 | 15.5876 | 25.9787
71.87 | 1152 |  | 1.6769 |  | 15.587 | 26.1383
71.953 | 1152 | -78.7615 | 1.6895 | -0.044976 | 15.5872 | 26.3347
72.044 | 1152 | -79.8755 | 1.6764 |  | 15.5883 | 26.1318
72.131 | 1152 |  | 1.6641 | -0.045084 | 15.5878 | 25.9402
72.195 | 1152 | -80.7218 | 1.6628 |  | 15.5875 | 25.9184
72.245 | 1152 |  | 1.6619 |  | 15.5868 | 25.9039
72.326 | 1152 | -80.1815 | 1.6578 | -0.044724 | 15.5874 | 25.8413
72.384 | 1152 |  | 1.6632 |  | 15.5875 | 25.9257
72.46 | 1152 | -79.7249 | 1.6626 | -0.044548 | 15.5874 | 25.916
72.516 | 1152 |  | 1.6704 |  | 15.5862 | 26.0355
72.602 | 1152 |  | 1.67 | -0.044497 | 15.5863 | 26.0298
72.655 | 1152 | -78.7645 | 1.6779 |  | 15.5871 | 26.1542
72.779 | 1152 |  | 1.6765 | -0.044473 | 15.5866 | 26.1316
72.846 | 1152 | -78.6204 | 1.6706 | -0.044432 | 15.5867 | 26.0398
72.891 | 1152 |  | 1.6697 |  | 15.586 | 26.0243
72.975 | 1152 | -78.5807 | 1.6713 |  | 15.5844 | 26.0456
73.03 | 1152 |  | 1.6731 | -0.044501 | 15.5847 | 26.0753
73.106 | 1152 | -78.5612 | 1.6684 |  | 15.5846 | 26.0011
73.131 | 1152 |  | 1.6705 |  | 15.5847 | 26.0336
73.194 | 1152 |  | 1.6656 | -0.044638 | 15.5866 | 25.9613
73.245 | 1152 | -78.9609 | 1.6758 |  | 15.585 | 26.1167
73.322 | 1152 |  | 1.6728 | -0.044683 | 15.5851 | 26.0709
73.376 | 1152 |  | 1.6653 |  | 15.5849 | 25.9541
73.449 | 1152 | -77.4134 | 1.6549 | -0.044648 | 15.5846 | 25.7911
73.502 | 1152 |  | 1.6442 |  | 15.5849 | 25.625
73.58 | 1152 | -78.451 | 1.6536 |  | 15.5833 | 25.7693
73.641 | 1152 |  | 1.6606 | -0.044578 | 15.5831 | 25.8766
73.704 | 1152 | -78.8951 | 1.6626 |  | 15.5829 | 25.9081
73.839 | 1152 | -79.4952 | 1.6605 | -0.044431 | 15.583 | 25.876
73.895 | 1152 |  | 1.6738 |  | 15.5824 | 26.0817
74.013 | 1152 | -79.7885 | 1.6768 | -0.044478 | 15.5827 | 26.1286
74.079 | 1152 |  | 1.6683 | -0.044473 | 15.5823 | 25.9957
74.132 | 1152 | -80.0742 | 1.6823 |  | 15.5818 | 26.2127
74.209 | 1152 |  | 1.6711 | -0.044703 | 15.5818 | 26.0391
74.234 | 1152 |  | 1.6759 |  | 15.582 | 26.1133
74.296 | 1152 | -79.7358 | 1.6718 |  | 15.5816 | 26.05
74.344 | 1152 |  | 1.6652 |  | 15.5815 | 25.9462
74.42 | 1152 | -78.2319 | 1.6618 | -0.045004 | 15.5821 | 25.8936
74.472 | 1152 |  | 1.6608 |  | 15.5812 | 25.8769
74.551 | 1152 |  | 1.6627 | -0.045219 | 15.5812 | 25.9065
74.611 | 1152 | -77.1342 | 1.6606 |  | 15.5805 | 25.8735
74.734 | 1152 |  | 1.6587 | -0.045333 | 15.5792 | 25.8409
74.802 | 1152 | -76.7602 | 1.662 | -0.045201 | 15.5795 | 25.8926
74.854 | 1152 |  | 1.664 |  | 15.5804 | 25.9257
74.927 | 1152 | -76.8214 | 1.6666 | -0.045057 | 15.5808 | 25.9668
74.98 | 1152 |  | 1.6672 |  | 15.5813 | 25.977
75.061 | 1152 | -76.8503 | 1.6671 |  | 15.58 | 25.9733
75.112 | 1152 |  | 1.6632 | -0.044859 | 15.5806 | 25.9142
75.196 | 1152 | -76.9905 | 1.6718 |  | 15.5802 | 26.0466
75.248 | 1152 |  | 1.6644 |  | 15.5796 | 25.9308
75.328 | 1152 | -77.0556 | 1.6576 | -0.044861 | 15.5804 | 25.8253
75.373 | 1152 |  | 1.6603 |  | 15.5803 | 25.8678
75.449 | 1152 |  | 1.6612 | -0.044789 | 15.5796 | 25.8808
75.536 | 1152 | -77.0912 | 1.6634 |  | 15.5798 | 25.9158
75.612 | 1152 | -76.9622 | 1.665 | -0.044864 | 15.5789 | 25.9395
75.643 | 1152 |  | 1.6623 |  | 15.5783 | 25.8953
75.705 | 1152 |  | 1.6597 | -0.04485 | 15.5787 | 25.8554
75.767 | 1152 | -76.8372 | 1.6714 |  | 15.5779 | 26.0374
75.81 | 1152 |  | 1.6701 |  | 15.5766 | 26.0144
75.896 | 1152 |  | 1.6516 | -0.044735 | 15.5781 | 25.729
75.948 | 1152 | -76.8137 | 1.6627 |  | 15.5783 | 25.9015
76.02 | 1152 |  | 1.6686 | -0.04472 | 15.5775 | 25.9929
76.074 | 1152 |  | 1.6776 |  | 15.578 | 26.1339
76.153 | 1152 | -76.8048 | 1.6709 | -0.044714 | 15.5778 | 26.0294
76.197 | 1152 |  | 1.6593 |  | 15.578 | 25.8483
76.276 | 1152 | -78.1051 | 1.6652 |  | 15.5775 | 25.9389
76.382 | 1152 |  | 1.6781 | -0.044644 | 15.5785 | 26.1423
76.465 | 1152 | -78.9348 | 1.6729 | -0.044633 | 15.5787 | 26.0618
76.528 | 1152 | -79.0787 | 1.6658 |  | 15.5776 | 25.9487
76.575 | 1152 |  | 1.6545 |  | 15.5777 | 25.7736
76.652 | 1152 |  | 1.6569 | -0.044552 | 15.578 | 25.8113
76.704 | 1152 | -78.3225 | 1.6549 |  | 15.5774 | 25.7793
76.777 | 1152 |  | 1.6621 | -0.044704 | 15.5775 | 25.8907
76.828 | 1152 |  | 1.6602 |  | 15.5769 | 25.8613
76.902 | 1152 | -78.031 | 1.6672 | -0.044817 | 15.5763 | 25.9687
76.95 | 1152 |  | 1.6661 |  | 15.5764 | 25.9525
77.033 | 1152 | -78.5709 | 1.6675 | -0.044829 | 15.5762 | 25.9729
77.098 | 1152 |  | 1.6664 |  | 15.5757 | 25.9553
77.154 | 1152 | -79.0131 | 1.6682 |  | 15.5762 | 25.9848
77.236 | 1152 |  | 1.6721 | -0.044737 | 15.576 | 26.0451
77.349 | 1152 | -79.2717 | 1.6696 |  | 15.5764 | 26.0071
77.416 | 1152 | -79.7443 | 1.6712 | -0.044782 | 15.5769 | 26.0326
77.479 | 1165 |  | 1.67 |  | 15.5756 | 26.0109
77.559 | 1167 | -79.1331 | 1.6665 | -0.044797 | 15.5749 | 25.9552
77.583 | 1170 |  | 1.7321 |  | 15.5699 | 26.9691
77.651 | 1175 |  | 1.8709 | -0.044854 | 15.559 | 29.1096
77.703 | 1177 |  | 1.9579 |  | 15.5528 | 30.4508
77.788 | 1180 | -80.2361 | 2.1339 | -0.046387 | 15.5411 | 33.164
77.849 | 1180 |  | 2.2184 |  | 15.5352 | 34.463
77.93 | 1180 | -86.9616 | 2.3391 | -0.048141 | 15.5266 | 36.3183
77.999 | 1182 |  | 2.44 |  | 15.5197 | 37.8685
78.07 | 1185 | -97.0104 | 2.4733 |  | 15.5161 | 38.376
78.202 | 1187 |  | 2.5408 | -0.049512 | 15.5122 | 39.4143
78.277 | 1195 | -106.9253 | 2.6029 | -0.049707 | 15.5089 | 40.3676
78.328 | 1197 | -108.9744 | 2.6408 |  | 15.5051 | 40.946
78.42 | 1197 |  | 2.8052 | -0.050029 | 15.4933 | 43.4624
78.473 | 1197 |  | 2.8676 |  | 15.4878 | 44.412
78.557 | 1197 | -113.9364 | 2.9643 | -0.051054 | 15.4801 | 45.8875
78.581 | 1197 |  | 2.9802 |  | 15.4797 | 46.1322
78.65 | 1197 | -120.2008 | 3.0263 |  | 15.4764 | 46.8369
78.702 | 1197 |  | 3.0413 | -0.052254 | 15.4744 | 47.0617
78.783 | 1197 | -124.5917 | 3.0812 |  | 15.4723 | 47.6733
78.848 | 1197 |  | 3.0923 | -0.052526 | 15.4706 | 47.8397
78.899 | 1197 |  | 3.0825 |  | 15.4711 | 47.69
79.029 | 1197 | -129.4759 | 3.0865 | -0.0526 | 15.4704 | 47.75
79.104 | 1197 | -130.1683 | 3.0853 |  | 15.4699 | 47.7298
79.143 | 1197 |  | 3.0845 | -0.052622 | 15.4687 | 47.7131
79.234 | 1197 | -130.5164 | 3.0873 |  | 15.4685 | 47.7565
79.287 | 1197 |  | 3.0928 |  | 15.4681 | 47.8392
79.368 | 1197 | -130.6869 | 3.0956 | -0.052648 | 15.4675 | 47.8814
79.423 | 1197 |  | 3.0922 |  | 15.4672 | 47.8285
79.502 | 1197 | -130.2201 | 3.0882 | -0.052652 | 15.4675 | 47.7662
79.551 | 1197 |  | 3.0989 |  | 15.4676 | 47.9325
79.625 | 1197 |  | 3.094 | -0.052667 | 15.4673 | 47.855
79.679 | 1197 | -132.227 | 3.1026 |  | 15.4669 | 47.9871
79.763 | 1197 |  | 3.097 | -0.052666 | 15.4664 | 47.8987
79.817 | 1197 |  | 3.0867 |  | 15.4667 | 47.7404
79.877 | 1197 | -132.4615 | 3.0991 | -0.052982 | 15.4656 | 47.9303
79.924 | 1197 |  | 3.1044 |  | 15.4656 | 48.0106
80.007 | 1197 | -132.522 | 3.1093 |  | 15.465 | 48.0854
80.071 | 1197 |  | 3.1077 | -0.052805 | 15.4646 | 48.0599
80.121 | 1197 | -132.5497 | 3.1024 |  | 15.4644 | 47.9762
80.199 | 1197 |  | 3.0998 | -0.052855 | 15.4637 | 47.9348
80.249 | 1197 |  | 3.1041 |  | 15.4629 | 47.999
80.332 | 1197 | -131.626 | 3.1026 | -0.052831 | 15.4627 | 47.974
80.357 | 1197 |  | 3.0978 |  | 15.463 | 47.9008
80.424 | 1197 | -131.7121 | 3.0965 |  | 15.4637 | 47.8839
80.474 | 1197 |  | 3.1048 |  | 15.4637 | 48.0119
80.553 | 1197 | -131.7705 | 3.1029 | -0.052872 | 15.4631 | 47.98
80.602 | 1197 |  | 3.0957 |  | 15.4623 | 47.8671
80.739 | 1197 | -133.4644 | 3.1007 | -0.05274 | 15.4603 | 47.9386
80.853 | 1205 | -133.9168 | 3.0976 | -0.052717 | 15.4614 | 47.8936
80.909 | 1208 |  | 3.095 |  | 15.4614 | 47.8533
81.008 | 1215 | -134.1842 | 3.2425 | -0.052828 | 15.4523 | 50.1037
81.03 | 1215 |  | 3.2773 |  | 15.4503 | 50.6349
81.1 | 1218 |  | 3.4759 | -0.05291 | 15.4367 | 53.6567
81.156 | 1223 |  | 3.5789 |  | 15.4293 | 55.2205
81.222 | 1230 | -135.6863 | 3.6776 | -0.053999 | 15.4214 | 56.7131
81.277 | 1233 |  | 3.7619 |  | 15.4168 | 57.9964
81.358 | 1235 | -146.7507 | 4.0164 |  | 15.3957 | 61.8355
81.38 | 1235 |  | 4.0513 | -0.055724 | 15.3921 | 62.3577
81.449 | 1235 | -152.1277 | 4.2241 |  | 15.3799 | 64.9659
81.507 | 1235 |  | 4.3106 |  | 15.3728 | 66.2669
81.589 | 1235 |  | 4.3908 | -0.057811 | 15.366 | 67.4696
81.656 | 1235 | -165.2092 | 4.4309 |  | 15.3616 | 68.0652
81.724 | 1235 |  | 4.4653 | -0.05865 | 15.3594 | 68.5848
81.771 | 1235 | -169.7356 | 4.4926 |  | 15.3583 | 68.9985
81.871 | 1235 |  | 4.5025 | -0.059153 | 15.356 | 69.14
81.924 | 1235 | -175.7432 | 4.5165 |  | 15.3553 | 69.3518
82.006 | 1235 |  | 4.5232 | -0.05944 | 15.3539 | 69.449
82.031 | 1235 |  | 4.5306 |  | 15.353 | 69.5583
82.096 | 1235 | -178.3506 | 4.5412 |  | 15.3514 | 69.7139
82.147 | 1235 |  | 4.5313 | -0.059657 | 15.351 | 69.5607
82.226 | 1235 | -179.1688 | 4.538 |  | 15.3507 | 69.661
82.282 | 1235 |  | 4.5445 |  | 15.3509 | 69.7627
82.358 | 1235 | -180.1032 | 4.5409 | -0.059434 | 15.3498 | 69.7017
82.413 | 1235 |  | 4.5448 |  | 15.3489 | 69.7577
82.484 | 1235 |  | 4.535 | -0.059882 | 15.3488 | 69.6067
82.542 | 1235 | -180.0228 | 4.5325 |  | 15.3492 | 69.5695
82.595 | 1235 |  | 4.5352 | -0.059724 | 15.3479 | 69.6059
82.676 | 1235 | -179.9988 | 4.5387 |  | 15.3482 | 69.6611
82.727 | 1235 |  | 4.5415 |  | 15.3472 | 69.6997
82.803 | 1235 | -179.1623 | 4.5393 | -0.059669 | 15.3467 | 69.6634
82.856 | 1235 |  | 4.532 |  | 15.3465 | 69.5499
82.934 | 1235 |  | 4.5258 | -0.059524 | 15.3457 | 69.4511
83.001 | 1235 | -178.4988 | 4.5423 |  | 15.3459 | 69.7054
83.071 | 1235 |  | 4.5485 | -0.059644 | 15.3452 | 69.7979
83.122 | 1235 | -178.3285 | 4.5512 |  | 15.3459 | 69.8418
83.205 | 1235 |  | 4.5476 | -0.059996 | 15.3453 | 69.7841
83.272 | 1235 | -179.2602 | 4.5366 |  | 15.3441 | 69.6104
83.32 | 1235 |  | 4.5348 |  | 15.3437 | 69.5804
83.397 | 1235 | -179.608 | 4.5267 | -0.060132 | 15.343 | 69.4533
83.454 | 1235 |  | 4.5167 |  | 15.3434 | 69.3016
83.533 | 1235 |  | 4.5305 | -0.060133 | 15.3422 | 69.5079
83.558 | 1235 | -179.4605 | 4.529 |  | 15.3421 | 69.4837
83.625 | 1235 |  | 4.5243 | -0.059766 | 15.3422 | 69.4136
83.681 | 1235 |  | 4.5165 |  | 15.3418 | 69.2904
83.817 | 1235 | -179.3893 | 4.5306 | -0.059233 | 15.3416 | 69.5069
83.879 | 1235 | -179.8836 | 4.5347 |  | 15.3411 | 69.5668
83.945 | 1235 |  | 4.619 | -0.059117 | 15.3342 | 70.8282
83.997 | 1235 |  | 4.6384 |  | 15.334 | 71.1251
84.075 | 1240 | -181.4109 | 4.5788 | -0.05917 | 15.3342 | 70.2118
84.127 | 1243 |  | 4.5858 |  | 15.334 | 70.3184
84.22 | 1250 | -182.3121 | 4.6463 |  | 15.329 | 71.2225
84.282 | 1255 |  | 4.7299 | -0.059344 | 15.323 | 72.4761
84.363 | 1258 | -184.3811 | 4.9217 | -0.05959 | 15.3098 | 75.3496
84.426 | 1260 |  | 5.0592 |  | 15.3011 | 77.4118
84.512 | 1265 | -189.6099 | 5.2449 | -0.060868 | 15.2862 | 80.1747
84.57 | 1265 |  | 5.3376 |  | 15.281 | 81.5643
84.697 | 1268 | -200.7795 | 5.6122 |  | 15.2613 | 85.6502
84.777 | 1273 | -204.7994 | 5.6969 | -0.062913 | 15.2546 | 86.9039
84.831 | 1273 |  | 5.7748 |  | 15.2497 | 88.0635
84.907 | 1273 | -211.2392 | 5.9301 | -0.063768 | 15.2369 | 90.3561
84.975 | 1273 |  | 6.0129 | -0.064349 | 15.2298 | 91.5756
85.025 | 1273 |  | 6.0876 |  | 15.2262 | 92.6919
85.105 | 1273 | -220.0497 | 6.1246 |  | 15.2216 | 93.2262
85.172 | 1273 |  | 6.1427 | -0.06501 | 15.2199 | 93.4909
85.221 | 1273 | -224.2551 | 6.1446 |  | 15.2171 | 93.5036
85.302 | 1273 |  | 6.182 | -0.065362 | 15.2157 | 94.0625
85.355 | 1273 |  | 6.1719 |  | 15.2148 | 93.9045
85.439 | 1273 | -227.0308 | 6.1976 | -0.065677 | 15.2137 | 94.2893
85.541 | 1273 |  | 6.1965 |  | 15.2127 | 94.2663
85.625 | 1273 | -227.1013 | 6.2008 | -0.065788 | 15.211 | 94.3199
85.674 | 1273 | -226.3963 | 6.2158 |  | 15.2102 | 94.5442
85.759 | 1273 |  | 6.2105 | -0.065898 | 15.2098 | 94.4606
85.823 | 1273 | -226.8278 | 6.1986 |  | 15.2099 | 94.2801
85.874 | 1273 |  | 6.2171 |  | 15.2094 | 94.5578
85.957 | 1273 | -227.1818 | 6.2242 | -0.065735 | 15.2086 | 94.6616
86.02 | 1273 |  | 6.2146 | -0.065738 | 15.2086 | 94.5158
86.068 | 1273 |  | 6.2291 |  | 15.2072 | 94.727
86.146 | 1273 | -227.3784 | 6.2191 |  | 15.2065 | 94.57
86.198 | 1273 |  | 6.2098 | -0.065686 | 15.2056 | 94.4242
86.331 | 1273 | -225.2937 | 6.2241 |  | 15.206 | 94.6431
86.41 | 1273 | -224.8559 | 6.2125 | -0.065794 | 15.2045 | 94.4577
86.474 | 1273 |  | 6.2005 | -0.065854 | 15.2038 | 94.2709
86.527 | 1273 |  | 6.1935 |  | 15.2025 | 94.1562
86.613 | 1273 | -226.9333 | 6.1977 | -0.066132 | 15.2028 | 94.2218
86.665 | 1273 |  | 6.1891 |  | 15.203 | 94.0929
86.745 | 1273 | -227.4597 | 6.2027 |  | 15.2027 | 94.2972
86.802 | 1273 |  | 6.1987 | -0.066275 | 15.2025 | 94.2362
86.875 | 1273 | -227.4716 | 6.2071 |  | 15.2021 | 94.36
86.933 | 1275 |  | 6.2283 |  | 15.2016 | 94.6809
87.019 | 1281 | -227.4772 | 6.2092 | -0.065929 | 15.2006 | 94.3844
87.075 | 1281 |  | 6.2157 |  | 15.1991 | 94.4733
87.205 | 1291 | -228.1121 | 6.5326 | -0.065937 | 15.1784 | 99.1535
87.29 | 1296 |  | 6.5357 | -0.06625 | 15.1751 | 99.1808
87.363 | 1298 | -232.5536 | 6.7517 | -0.066587 | 15.1608 | 102.3617
87.437 | 1298 |  | 7.0259 |  | 15.1408 | 106.3777
87.463 | 1301 | -234.115 | 7.0915 |  | 15.1352 | 107.3318
87.534 | 1303 |  | 7.2406 | -0.068921 | 15.1246 | 109.5115
87.592 | 1306 |  | 7.3362 |  | 15.1164 | 110.897
87.666 | 1306 | -248.7949 | 7.5191 | -0.069957 | 15.1038 | 113.5661
87.72 | 1306 |  | 7.6283 |  | 15.095 | 115.149
87.806 | 1306 | -254.988 | 7.7328 | -0.070787 | 15.0856 | 116.6543
87.863 | 1306 |  | 7.8273 |  | 15.0819 | 118.0506
87.924 | 1306 | -263.121 | 7.9017 |  | 15.0801 | 119.1586
88.005 | 1306 |  | 7.926 | -0.071306 | 15.076 | 119.4916
88.067 | 1306 | -269.484 | 7.9526 |  | 15.0729 | 119.8685
88.155 | 1306 |  | 7.933 | -0.071727 | 15.0713 | 119.5607
88.248 | 1306 | -271.6932 | 7.8945 |  | 15.0679 | 118.9535
88.297 | 1306 |  | 7.8703 | -0.071903 | 15.0652 | 118.567
88.38 | 1306 | -273.0177 | 7.8442 |  | 15.0637 | 118.1629
88.446 | 1306 |  | 7.8986 | -0.072001 | 15.0647 | 118.9899
88.497 | 1306 |  | 7.9486 |  | 15.0655 | 119.75
88.579 | 1306 | -274.9068 | 7.9955 | -0.072086 | 15.0632 | 120.4376
88.641 | 1306 | -275.2173 | 7.9897 |  | 15.0632 | 120.3507
88.694 | 1306 |  | 7.9806 |  | 15.0622 | 120.2059
88.777 | 1306 |  | 7.9619 | -0.071855 | 15.0633 | 119.932
88.837 | 1306 | -274.4466 | 7.9388 |  | 15.0602 | 119.5598
88.958 | 1306 |  | 7.9527 | -0.071948 | 15.0586 | 119.7556
89.035 | 1306 | -274.1887 | 7.8911 | -0.071968 | 15.0568 | 118.8149
89.098 | 1306 | -274.1167 | 7.8697 |  | 15.0566 | 118.4909
89.148 | 1306 |  | 7.8574 |  | 15.0568 | 118.3077
89.231 | 1306 | -273.8712 | 7.9252 | -0.071771 | 15.0593 | 119.3482
89.294 | 1306 |  | 7.9268 |  | 15.0591 | 119.3699
89.348 | 1306 |  | 7.9217 | -0.071699 | 15.0599 | 119.3
89.429 | 1306 | -273.7351 | 7.8837 |  | 15.0557 | 118.694
89.469 | 1306 |  | 7.9064 |  | 15.0542 | 119.0243
89.549 | 1306 | -273.5915 | 7.9273 | -0.071606 | 15.055 | 119.3463
89.606 | 1306 |  | 7.9246 |  | 15.0557 | 119.3097
89.685 | 1306 | -274.1172 | 7.9103 | -0.071581 | 15.0562 | 119.0987
89.752 | 1306 |  | 7.8646 |  | 15.0545 | 118.3966
89.826 | 1311 |  | 7.8339 | -0.071768 | 15.0518 | 117.9142
89.872 | 1311 | -273.6822 | 7.8301 |  | 15.0518 | 117.8565
89.97 | 1318 |  | 7.9926 | -0.071999 | 15.0428 | 120.2308
90.03 | 1321 | -274.1931 | 8.1953 |  | 15.0307 | 123.1814
90.113 | 1323 |  | 8.3813 | -0.07255 | 15.0181 | 125.8707
90.169 | 1323 | -276.6276 | 8.476 |  | 15.0105 | 127.229
90.258 | 1326 |  | 8.6792 | -0.073643 | 14.9962 | 130.155
90.279 | 1326 | -280.6053 | 8.723 |  | 14.9949 | 130.8001
90.347 | 1328 |  | 8.8353 |  | 14.9855 | 132.4009
90.423 | 1328 |  | 8.977 | -0.074505 | 14.9759 | 134.4389
90.499 | 1328 | -288.5529 | 9.0666 |  | 14.9687 | 135.7141
90.574 | 1328 |  | 9.1355 | -0.075059 | 14.963 | 136.6939
90.698 | 1328 | -294.0706 | 9.1051 | -0.075249 | 14.9594 | 136.2073
90.765 | 1328 | -296.7211 | 9.1743 |  | 14.9552 | 137.2028
90.818 | 1328 |  | 9.216 |  | 14.9524 | 137.8007
90.896 | 1328 | -300.1352 | 9.1951 | -0.076148 | 14.9528 | 137.4926
90.957 | 1328 |  | 9.1546 |  | 14.956 | 136.9157
91.037 | 1328 | -304.6607 | 9.1567 | -0.075928 | 14.9525 | 136.9159
91.094 | 1328 |  | 9.1691 |  | 14.9527 | 137.103
91.178 | 1328 | -303.8023 | 9.0915 | -0.076267 | 14.9511 | 135.9281
91.225 | 1328 |  | 9.181 |  | 14.9521 | 137.2752
91.306 | 1328 |  | 9.1534 | -0.076343 | 14.9538 | 136.8778
91.369 | 1328 | -301.5581 | 9.0779 |  | 14.9565 | 135.7732
91.494 | 1328 | -299.2914 | 9.1311 | -0.076332 | 14.9544 | 136.5494
91.548 | 1328 |  | 8.9696 |  | 14.9549 | 134.1389
91.625 | 1328 | -298.1425 | 9.0879 | -0.076225 | 14.9526 | 135.8878
91.672 | 1328 |  | 9.0435 |  | 14.9514 | 135.2133
91.757 | 1328 |  | 8.9768 | -0.076136 | 14.9466 | 134.1727
91.78 | 1328 | -298.2271 | 8.9999 |  | 14.9477 | 134.5277
91.845 | 1328 |  | 8.9207 |  | 14.9458 | 133.3267
91.898 | 1328 |  | 9.0253 | -0.076019 | 14.9423 | 134.8583
91.98 | 1328 | -298.5162 | 9.1227 |  | 14.9401 | 136.2941
92.047 | 1328 |  | 9.1916 | -0.075968 | 14.9401 | 137.3225
92.108 | 1328 | -298.5913 | 9.233 |  | 14.9437 | 137.9754
92.238 | 1331 |  | 9.1211 | -0.076063 | 14.9398 | 136.2684
92.32 | 1338 | -299.7574 | 9.1932 | -0.076053 | 14.9381 | 137.3294
92.374 | 1343 |  | 9.2156 |  | 14.9397 | 137.6779
92.462 | 1343 | -301.6062 | 9.405 | -0.076334 | 14.9189 | 140.3127
92.516 | 1343 |  | 9.6439 |  | 14.9067 | 143.7579
92.606 | 1343 | -302.5584 | 9.9602 | -0.078404 | 14.8895 | 148.3024
92.639 | 1346 |  | 9.9932 |  | 14.8826 | 148.7242
92.707 | 1346 | -310.6861 | 10.038 |  | 14.8768 | 149.3332
92.732 | 1346 |  | 10.0783 |  | 14.8774 | 149.9394
92.8 | 1346 |  | 10.2386 | -0.079499 | 14.8722 | 152.2708
92.856 | 1346 | -317.9733 | 10.3091 |  | 14.8629 | 153.2233
92.939 | 1346 |  | 10.3658 | -0.079691 | 14.8591 | 154.0267
93.028 | 1346 | -321.5014 | 10.3374 |  | 14.8558 | 153.5702
93.103 | 1346 |  | 10.2409 | -0.079697 | 14.8569 | 152.1478
93.183 | 1346 | -325.6094 | 10.2364 |  | 14.8625 | 152.1389
93.243 | 1346 |  | 10.3067 | -0.079798 | 14.8634 | 153.1928
93.321 | 1346 | -327.1779 | 10.1886 |  | 14.8626 | 151.4288
93.376 | 1346 |  | 10.2656 |  | 14.8498 | 152.4421
93.455 | 1346 | -327.8463 | 10.2618 | -0.079626 | 14.8537 | 152.4265
93.502 | 1346 |  | 10.3526 |  | 14.8548 | 153.786
93.587 | 1346 | -327.2279 | 10.2851 | -0.080127 | 14.8557 | 152.7919
93.694 | 1346 |  | 10.3627 | -0.080086 | 14.8599 | 153.9888
93.76 | 1346 | -324.9422 | 10.2835 |  | 14.8557 | 152.7688
93.83 | 1346 |  | 10.3961 | -0.079977 | 14.8622 | 154.5087
93.882 | 1346 |  | 10.4766 |  | 14.8654 | 155.7388
93.965 | 1346 | -324.9706 | 10.4518 | -0.07979 | 14.8575 | 155.2866
94.022 | 1346 |  | 10.4468 |  | 14.8488 | 155.1231
94.099 | 1346 | -324.978 | 10.3543 | -0.079895 | 14.849 | 153.7505
94.152 | 1346 |  | 10.4445 |  | 14.8494 | 155.0953
94.228 | 1346 | -329.2625 | 10.4096 |  | 14.8443 | 154.523
94.281 | 1348 |  | 10.4171 | -0.080261 | 14.8407 | 154.5963
94.366 | 1351 | -331.2636 | 10.3443 |  | 14.8368 | 153.4773
94.43 | 1353 |  | 10.2046 |  | 14.8359 | 151.3951
94.565 | 1358 | -331.3904 | 10.6202 | -0.080639 | 14.8339 | 157.5388
94.655 | 1361 | -331.4172 | 10.8091 | -0.080754 | 14.8168 | 160.1556
94.704 | 1361 |  | 10.9748 |  | 14.802 | 162.4482
94.794 | 1366 | -331.5257 | 11.2451 | -0.081246 | 14.7851 | 166.2597
94.866 | 1371 |  | 11.3449 | -0.082121 | 14.7692 | 167.5558
94.926 | 1371 |  | 11.5735 |  | 14.7548 | 170.7643
95.011 | 1371 | -351.0583 | 11.8066 | -0.083524 | 14.7292 | 173.9015
95.074 | 1371 |  | 11.8759 |  | 14.7141 | 174.7436
95.128 | 1371 | -356.1015 | 12.0524 |  | 14.7107 | 177.299
95.214 | 1371 |  | 12.0576 | -0.085273 | 14.7002 | 177.25
95.271 | 1371 | -366.1691 | 12.2402 |  | 14.694 | 179.8568
95.403 | 1371 |  | 12.3433 | -0.085825 | 14.6971 | 181.4102
95.476 | 1371 | -372.7284 | 12.3725 | -0.085943 | 14.6928 | 181.7865
95.527 | 1371 |  | 12.2427 |  | 14.6868 | 179.807
95.607 | 1371 | -373.9763 | 12.3333 | -0.085966 | 14.6863 | 181.13
95.673 | 1371 |  | 12.3574 |  | 14.6828 | 181.4421
95.723 | 1371 | -376.7039 | 12.4035 |  | 14.6823 | 182.112
95.802 | 1371 |  | 12.4116 | -0.086291 | 14.6866 | 182.2846
95.858 | 1371 | -375.7902 | 12.3268 |  | 14.6809 | 180.9691
95.938 | 1371 |  | 12.2471 | -0.085706 | 14.6807 | 179.7967
95.997 | 1371 |  | 12.2597 |  | 14.6795 | 179.9656
96.076 | 1371 | -374.5914 | 12.2727 | -0.086107 | 14.6793 | 180.1547
96.133 | 1371 |  | 12.3939 |  | 14.6737 | 181.8647
96.257 | 1371 | -374.2555 | 12.324 | -0.085943 | 14.6772 | 180.8813
96.333 | 1371 | -374.1827 | 12.3054 |  | 14.6767 | 180.6033
96.403 | 1371 |  | 12.2956 | -0.085686 | 14.6791 | 180.4889
96.459 | 1371 | -372.9409 | 12.6467 |  | 14.6651 | 185.4659
96.537 | 1371 |  | 12.3775 | -0.085577 | 14.6681 | 181.5534
96.557 | 1371 |  | 12.3769 |  | 14.6754 | 181.6357
96.622 | 1371 | -371.6127 | 12.355 |  | 14.6811 | 181.3846
96.681 | 1371 |  | 12.2964 | -0.085512 | 14.6788 | 180.4962
96.779 | 1376 | -371.7185 | 12.3698 |  | 14.6762 | 181.5416
96.842 | 1386 |  | 12.3439 | -0.085529 | 14.6779 | 181.1825
96.939 | 1394 | -374.4056 | 12.4387 |  | 14.6659 | 182.4246
97.016 | 1400 |  | 12.9049 | -0.085695 | 14.6374 | 188.8942
97.076 | 1400 | -377.963 | 13.298 |  | 14.6105 | 194.2903
97.202 | 1400 |  | 14.0533 | -0.086419 | 14.5565 | 204.5675
97.274 | 1400 | -388.0272 | 14.2935 | -0.088521 | 14.5398 | 207.8247
97.327 | 1400 |  | 14.4022 |  | 14.5308 | 209.2756
97.413 | 1400 | -404.9984 | 14.5849 | -0.091207 | 14.5153 | 211.7033
97.476 | 1400 |  | 14.6751 |  | 14.5098 | 212.933
97.551 | 1400 | -414.66 | 14.6901 | -0.092447 | 14.5062 | 213.0977
97.605 | 1400 |  | 14.6754 |  | 14.5044 | 212.8579
97.693 | 1400 | -418.8387 | 14.6636 | -0.092208 | 14.5041 | 212.6829
97.747 | 1400 |  | 14.6481 |  | 14.5044 | 212.461
97.835 | 1400 | -419.5912 | 14.6492 |  | 14.5036 | 212.4653
97.9 | 1400 |  | 14.6306 | -0.091508 | 14.5045 | 212.2092
97.995 | 1400 | -419.5512 | 14.6013 |  | 14.5039 | 211.7759
98.073 | 1400 | -418.5743 | 14.5823 | -0.091036 | 14.5037 | 211.4967
98.13 | 1400 |  | 14.7251 |  | 14.4934 | 213.4168
436.782 | 1072 |  | 0.09018 |  | 15.6857 | 1.4145
436.866 | 1082 | 5.9491 | 0.21075 | -0.031958 | 15.6757 | 3.3036
436.952 | 1087 |  | 0.30322 |  | 15.6684 | 4.751
437.036 | 1087 | 6.8344 | 0.40641 | -0.036526 | 15.6601 | 6.3644
437.057 | 1087 |  | 0.41929 |  | 15.6587 | 6.5656
437.112 | 1089 | 3.4158 | 0.48321 |  | 15.6549 | 7.5646
437.195 | 1094 |  | 0.53728 | -0.038204 | 15.651 | 8.4089
437.248 | 1097 |  | 0.55911 |  | 15.6492 | 8.7497
437.332 | 1099 | -10.1312 | 0.61766 | -0.038781 | 15.6448 | 9.6631
437.386 | 1099 |  | 0.65625 |  | 15.6418 | 10.2649
437.469 | 1099 | -20.3609 | 0.69908 | -0.038915 | 15.6384 | 10.9326
437.523 | 1099 |  | 0.71691 |  | 15.6379 | 11.2109
437.601 | 1099 | -26.9033 | 0.73829 | -0.038972 | 15.6357 | 11.5437
437.656 | 1099 |  | 0.74444 |  | 15.6344 | 11.6389
437.74 | 1099 | -31.5247 | 0.75179 |  | 15.6336 | 11.7532
437.85 | 1099 |  | 0.75418 | -0.038884 | 15.6318 | 11.7893
437.912 | 1099 | -34.6938 | 0.75772 | -0.038862 | 15.632 | 11.8447
437.986 | 1099 | -35.4054 | 0.75592 |  | 15.6325 | 11.8169
438.009 | 1099 |  | 0.75652 |  | 15.6323 | 11.8261
438.068 | 1099 |  | 0.76042 | -0.038856 | 15.6323 | 11.8871
438.15 | 1099 | -35.8721 | 0.763 |  | 15.6316 | 11.9269
438.193 | 1099 |  | 0.75573 |  | 15.6307 | 11.8127
438.277 | 1099 | -36.027 | 0.75998 | -0.039077 | 15.6308 | 11.8791
438.328 | 1099 |  | 0.75915 |  | 15.631 | 11.8663
438.402 | 1099 |  | 0.76119 | -0.039077 | 15.6306 | 11.8979
438.449 | 1099 | -35.7976 | 0.75656 |  | 15.6302 | 11.8253
438.531 | 1099 |  | 0.76685 | -0.03907 | 15.6309 | 11.9865
438.579 | 1099 |  | 0.76924 |  | 15.6303 | 12.0235
438.664 | 1099 | -37.2011 | 0.76902 | -0.039066 | 15.6309 | 12.0205
438.731 | 1099 |  | 0.75963 |  | 15.6306 | 11.8734
438.799 | 1099 | -38.392 | 0.76279 |  | 15.6309 | 11.9231
438.848 | 1099 |  | 0.75872 | -0.038994 | 15.6308 | 11.8595
438.931 | 1099 | -38.8998 | 0.75951 |  | 15.6304 | 11.8715
438.975 | 1104 |  | 0.76264 | -0.03888 | 15.6299 | 11.92
439.073 | 1117 | -38.0496 | 0.76363 |  | 15.6302 | 11.9357
439.142 | 1122 |  | 0.77986 | -0.038819 | 15.629 | 12.1885
439.169 | 1125 | -37.7451 | 0.79953 |  | 15.6278 | 12.4949
439.241 | 1132 |  | 0.89553 |  | 15.6204 | 13.9886
439.302 | 1137 |  | 0.96585 | -0.038944 | 15.6155 | 15.0822
439.386 | 1145 | -38.9757 | 1.0748 |  | 15.6072 | 16.774
439.411 | 1145 |  | 1.0981 | -0.040271 | 15.6056 | 17.1373
439.478 | 1145 | -44.2787 | 1.2094 |  | 15.5961 | 18.8614
439.532 | 1147 |  | 1.2939 |  | 15.589 | 20.1702
439.631 | 1152 | -52.1096 | 1.3854 | -0.042073 | 15.5816 | 21.5866
439.734 | 1155 |  | 1.4603 |  | 15.575 | 22.7444
439.82 | 1155 | -64.191 | 1.5379 | -0.043926 | 15.5686 | 23.9434
439.943 | 1160 | -70.5668 | 1.6375 | -0.044552 | 15.5599 | 25.4801
440.002 | 1160 |  | 1.6702 |  | 15.5576 | 25.9846
440.077 | 1160 | -75.3281 | 1.7423 | -0.045178 | 15.5516 | 27.0962
440.124 | 1160 |  | 1.7761 |  | 15.5472 | 27.6142
440.206 | 1160 |  | 1.8125 | -0.045672 | 15.5441 | 28.1737
440.26 | 1160 | -82.1579 | 1.8321 |  | 15.5435 | 28.4773
440.337 | 1160 |  | 1.8447 | -0.046274 | 15.5425 | 28.6704
440.361 | 1160 |  | 1.8472 |  | 15.542 | 28.7086
440.424 | 1160 | -84.811 | 1.8542 |  | 15.5411 | 28.8165
440.475 | 1160 |  | 1.8693 | -0.046553 | 15.5405 | 29.0498
440.597 | 1160 | -87.3296 | 1.87 |  | 15.5396 | 29.0595
440.666 | 1160 |  | 1.8689 | -0.046652 | 15.5397 | 29.0424
440.731 | 1160 | -88.1794 | 1.8659 |  | 15.5387 | 28.994
440.781 | 1160 |  | 1.8663 | -0.04657 | 15.5386 | 29.0004
440.856 | 1160 | -87.5975 | 1.8753 |  | 15.538 | 29.139
440.906 | 1160 |  | 1.8725 |  | 15.5377 | 29.0946
440.987 | 1160 | -87.2295 | 1.8737 | -0.046512 | 15.5368 | 29.1106
441.052 | 1160 |  | 1.8714 | -0.046531 | 15.5375 | 29.0772
441.1 | 1160 |  | 1.8636 |  | 15.538 | 28.9571
441.181 | 1160 | -85.2166 | 1.8632 |  | 15.5379 | 28.9503
441.238 | 1160 |  | 1.8716 | -0.046679 | 15.5378 | 29.08
441.359 | 1160 | -85.6451 | 1.8658 |  | 15.538 | 28.9903
441.425 | 1160 | -85.7305 | 1.868 | -0.046792 | 15.5374 | 29.0231
441.472 | 1160 |  | 1.8664 |  | 15.5376 | 28.999
441.559 | 1160 |  | 1.8691 | -0.046824 | 15.5368 | 29.0405
441.624 | 1160 | -87.1756 | 1.8725 |  | 15.5364 | 29.0922
441.675 | 1160 |  | 1.8704 | -0.046577 | 15.5357 | 29.0584
441.751 | 1160 | -87.549 | 1.8682 |  | 15.5353 | 29.0236
441.808 | 1160 |  | 1.8611 |  | 15.5352 | 28.9133
441.88 | 1160 | -88.6193 | 1.8611 | -0.046278 | 15.5357 | 28.9142
441.927 | 1160 |  | 1.8628 |  | 15.5355 | 28.9403
442.009 | 1160 | -88.0968 | 1.8736 | -0.046167 | 15.5342 | 29.1052
442.069 | 1160 |  | 1.8698 |  | 15.5334 | 29.0439
442.173 | 1160 |  | 1.8634 | -0.046109 | 15.5336 | 28.9445
442.256 | 1160 | -89.1302 | 1.8678 | -0.046199 | 15.5335 | 29.014
442.305 | 1160 |  | 1.8685 |  | 15.5326 | 29.0228
442.381 | 1160 | -88.3623 | 1.8691 |  | 15.5319 | 29.0305
442.437 | 1160 |  | 1.8653 | -0.046314 | 15.5328 | 28.9731
442.51 | 1160 | -87.8335 | 1.8668 |  | 15.5323 | 28.9962
442.535 | 1160 |  | 1.8637 |  | 15.5322 | 28.9465
442.598 | 1160 |  | 1.8715 | -0.04641 | 15.5322 | 29.0685
442.65 | 1160 | -87.5548 | 1.8709 |  | 15.5311 | 29.0572
442.729 | 1160 |  | 1.8699 | -0.046578 | 15.5313 | 29.0416
442.782 | 1160 | -87.4371 | 1.8603 |  | 15.5323 | 28.8951
442.862 | 1160 |  | 1.8619 | -0.046651 | 15.5323 | 28.9202
442.888 | 1160 |  | 1.8644 |  | 15.5326 | 28.9595
442.951 | 1160 | -86.8378 | 1.8633 |  | 15.5314 | 28.9399
443.054 | 1160 |  | 1.8641 |  | 15.5322 | 28.9531
443.134 | 1160 | -86.605 | 1.8666 | -0.046696 | 15.5316 | 28.9907
443.194 | 1160 |  | 1.8673 |  | 15.531 | 29.0009
443.246 | 1160 | -86.5097 | 1.8667 |  | 15.5306 | 28.9909
443.318 | 1160 |  | 1.8635 | -0.046526 | 15.5303 | 28.941
443.369 | 1160 |  | 1.873 |  | 15.5298 | 29.0869
443.451 | 1160 | -88.1734 | 1.8743 | -0.046535 | 15.529 | 29.1057
443.501 | 1160 |  | 1.8666 |  | 15.5293 | 28.9864
443.578 | 1160 | -87.9228 | 1.869 |  | 15.5288 | 29.0239
443.63 | 1160 |  | 1.8652 | -0.04654 | 15.5283 | 28.9629
443.714 | 1172 | -88.4933 | 1.8672 |  | 15.5278 | 28.9933
443.786 | 1182 |  | 1.8691 | -0.046397 | 15.5283 | 29.0248
443.856 | 1192 | -88.8453 | 2.0109 |  | 15.519 | 31.2076
443.906 | 1195 |  | 2.156 |  | 15.5104 | 33.4401
444.006 | 1203 | -89.1171 | 2.5448 | -0.046569 | 15.4821 | 39.3989
444.112 | 1208 |  | 2.7718 |  | 15.4652 | 42.8667
444.199 | 1213 | -105.8874 | 3.0172 | -0.049794 | 15.4463 | 46.6053
444.258 | 1218 |  | 3.1346 |  | 15.4376 | 48.3912
444.339 | 1218 | -119.7505 | 3.3484 | -0.05222 | 15.4225 | 51.6411
444.396 | 1218 |  | 3.4812 |  | 15.4121 | 53.6531
444.476 | 1218 | -132.1937 | 3.6362 |  | 15.3986 | 55.9929
444.527 | 1218 |  | 3.6738 | -0.054287 | 15.3942 | 56.5549
444.606 | 1218 | -143.0311 | 3.7269 |  | 15.39 | 57.3565
444.663 | 1218 |  | 3.7484 |  | 15.3866 | 57.6744
444.739 | 1218 | -149.0952 | 3.7771 | -0.055787 | 15.3846 | 58.1088
444.805 | 1218 |  | 3.7938 |  | 15.3836 | 58.3626
444.87 | 1218 | -151.7182 | 3.8013 | -0.056347 | 15.382 | 58.4711
444.924 | 1218 |  | 3.8151 |  | 15.3802 | 58.6775
445.004 | 1218 |  | 3.8217 | -0.05641 | 15.3788 | 58.7738
445.06 | 1218 | -153.588 | 3.8271 |  | 15.378 | 58.8526
445.137 | 1218 |  | 3.8281 | -0.056559 | 15.3778 | 58.8677
445.161 | 1218 | -153.2547 | 3.8235 |  | 15.378 | 58.7971
445.227 | 1218 |  | 3.83 |  | 15.376 | 58.89
445.275 | 1218 |  | 3.8348 | -0.056777 | 15.3761 | 58.9648
445.348 | 1218 | -154.1057 | 3.8232 |  | 15.3757 | 58.7849
445.404 | 1218 |  | 3.8289 |  | 15.3764 | 58.874
445.484 | 1218 | -154.9606 | 3.8223 | -0.056738 | 15.376 | 58.772
445.597 | 1218 |  | 3.834 | -0.056677 | 15.3761 | 58.9516
445.679 | 1218 | -156.614 | 3.8355 |  | 15.3748 | 58.9703
445.731 | 1218 |  | 3.8296 | -0.056631 | 15.3742 | 58.8771
445.806 | 1218 | -156.0986 | 3.8346 |  | 15.3743 | 58.9538
445.861 | 1218 |  | 3.8275 |  | 15.3728 | 58.8401
445.936 | 1218 | -156.8318 | 3.8283 | -0.056606 | 15.3724 | 58.8505
445.961 | 1218 |  | 3.8325 |  | 15.3721 | 58.9134
446.022 | 1218 |  | 3.82 | -0.056576 | 15.371 | 58.7178
446.073 | 1218 |  | 3.835 |  | 15.3713 | 58.9487
446.15 | 1218 | -155.2465 | 3.833 | -0.056554 | 15.3707 | 58.9159
446.201 | 1218 |  | 3.8286 |  | 15.3707 | 58.8483
446.281 | 1218 | -156.6063 | 3.8255 |  | 15.3706 | 58.8003
446.373 | 1218 |  | 3.8105 | -0.056535 | 15.3719 | 58.5753
446.446 | 1218 | -153.9936 | 3.814 | -0.056484 | 15.3711 | 58.6253
446.47 | 1218 |  | 3.813 |  | 15.3706 | 58.6083
446.537 | 1218 | -154.7179 | 3.819 |  | 15.3698 | 58.6978
446.613 | 1218 |  | 3.8207 | -0.056431 | 15.3696 | 58.7227
446.668 | 1218 |  | 3.8331 |  | 15.3687 | 58.9098
446.746 | 1218 | -154.6936 | 3.8372 | -0.056215 | 15.3669 | 58.966
446.797 | 1218 |  | 3.8289 |  | 15.3667 | 58.8373
446.884 | 1218 | -154.6873 | 3.8344 |  | 15.3661 | 58.9194
446.945 | 1218 |  | 3.8235 | -0.056372 | 15.3665 | 58.7544
447.049 | 1218 | -154.4606 | 3.8165 |  | 15.3663 | 58.6454
447.132 | 1218 | -154.4054 | 3.8243 | -0.055987 | 15.3655 | 58.7628
447.189 | 1218 |  | 3.8221 |  | 15.3651 | 58.7266
447.263 | 1218 | -155.6316 | 3.8452 | -0.056001 | 15.363 | 59.0736
447.287 | 1218 |  | 3.8444 |  | 15.3631 | 59.0613
447.349 | 1218 |  | 3.8364 | -0.056162 | 15.3636 | 58.9414
447.399 | 1218 |  | 3.8258 |  | 15.365 | 58.7831
447.48 | 1228 | -156.3299 | 3.8272 |  | 15.3646 | 58.8032
447.545 | 1238 |  | 3.8151 | -0.056449 | 15.3639 | 58.6151
447.633 | 1248 | -156.5121 | 4.0099 |  | 15.3504 | 61.5536
447.76 | 1253 | -157.3502 | 4.363 | -0.056627 | 15.3245 | 66.8606
447.839 | 1255 |  | 4.6328 | -0.057225 | 15.3049 | 70.9047
447.906 | 1258 | -168.2468 | 4.8547 |  | 15.2873 | 74.2153
447.957 | 1265 |  | 4.9549 |  | 15.279 | 75.7059 | limit=12)
448.045 | 1270 | -180.8118 | 5.1573 | -0.060373 | 15.2623 | 78.7118
448.109 | 1270 |  | 5.3696 | -0.060989 | 15.2462 | 81.866
448.134 | 1273 |  | 5.4411 |  | 15.2404 | 82.9242
448.198 | 1275 | -193.4241 | 5.6278 |  | 15.2264 | 85.6908
448.257 | 1281 |  | 5.7861 |  | 15.2153 | 88.0365
448.338 | 1283 | -203.2006 | 5.9659 | -0.064198 | 15.201 | 90.688
448.362 | 1283 |  | 5.9986 |  | 15.1976 | 91.164
448.425 | 1283 |  | 6.2269 | -0.065022 | 15.1812 | 94.532
448.485 | 1283 | -217.0765 | 6.3392 |  | 15.1712 | 96.1729
448.61 | 1283 |  | 6.4878 | -0.065905 | 15.1602 | 98.3559
448.675 | 1283 | -228.6937 | 6.5229 |  | 15.156 | 98.8606
448.719 | 1283 |  | 6.5364 | -0.066634 | 15.153 | 99.046
448.819 | 1283 | -233.2045 | 6.5659 |  | 15.1501 | 99.4743
448.876 | 1283 |  | 6.5783 | -0.067035 | 15.1487 | 99.6528
448.951 | 1283 | -235.108 | 6.5862 |  | 15.1463 | 99.7565
449.004 | 1283 |  | 6.5876 |  | 15.1457 | 99.7738
449.082 | 1283 | -235.8078 | 6.591 | -0.067069 | 15.1441 | 99.8148
449.131 | 1283 |  | 6.6045 |  | 15.1433 | 100.0132
449.217 | 1283 | -235.9433 | 6.6095 | -0.067077 | 15.1428 | 100.0865
449.27 | 1283 |  | 6.6352 |  | 15.1411 | 100.4645
449.348 | 1283 |  | 6.6208 | -0.067137 | 15.1418 | 100.2514
449.395 | 1283 | -235.9446 | 6.6186 |  | 15.1424 | 100.2218
449.475 | 1283 |  | 6.6189 | -0.067271 | 15.1409 | 100.2158
449.525 | 1283 | -235.945 | 6.607 |  | 15.141 | 100.0365
449.601 | 1283 |  | 6.6341 | -0.067227 | 15.1383 | 100.4296
449.657 | 1283 |  | 6.6251 |  | 15.138 | 100.2909
449.733 | 1283 | -235.5864 | 6.6251 |  | 15.1363 | 100.2792
449.795 | 1283 |  | 6.6178 | -0.067656 | 15.1368 | 100.1727
449.854 | 1283 | -235.2549 | 6.6218 |  | 15.1352 | 100.2221
449.927 | 1283 |  | 6.6181 | -0.067381 | 15.1341 | 100.1596
449.988 | 1283 | -234.6328 | 6.6187 |  | 15.1329 | 100.16
450.061 | 1283 |  | 6.6259 | -0.067464 | 15.1317 | 100.2611
450.128 | 1283 |  | 6.6244 |  | 15.13 | 100.2276
450.195 | 1283 | -233.1829 | 6.6238 | -0.067461 | 15.13 | 100.2173
450.269 | 1283 | -233.3221 | 6.6206 |  | 15.13 | 100.1699
450.315 | 1283 |  | 6.6441 |  | 15.1295 | 100.5215
450.399 | 1283 | -233.2692 | 6.6429 | -0.06749 | 15.1301 | 100.5074
450.451 | 1283 |  | 6.6333 |  | 15.128 | 100.3495
450.53 | 1283 |  | 6.624 | -0.067227 | 15.1281 | 100.2087
450.585 | 1283 | -233.4529 | 6.6146 |  | 15.1266 | 100.0557
450.657 | 1283 |  | 6.6335 | -0.067315 | 15.1245 | 100.3277
450.697 | 1283 |  | 6.6108 |  | 15.1257 | 99.9933
450.776 | 1283 | -235.1931 | 6.6295 |  | 15.1249 | 100.2711
450.837 | 1283 |  | 6.6236 | -0.067377 | 15.1249 | 100.1815
450.955 | 1283 | -235.7687 | 6.6315 |  | 15.1256 | 100.3051
451.025 | 1283 | -235.7872 | 6.6329 | -0.067387 | 15.1244 | 100.3188
451.07 | 1283 |  | 6.6145 |  | 15.1233 | 100.0326
451.156 | 1283 | -235.8046 | 6.6218 | -0.067371 | 15.1223 | 100.1372
451.221 | 1283 |  | 6.6282 |  | 15.1219 | 100.2311
451.294 | 1283 | -236.1876 | 6.6288 | -0.067368 | 15.1214 | 100.2374
451.347 | 1283 |  | 6.6289 |  | 15.12 | 100.2284
451.43 | 1283 |  | 6.6352 | -0.067434 | 15.1191 | 100.3175
451.48 | 1283 | -237.3384 | 6.6277 |  | 15.1192 | 100.2055
451.56 | 1283 |  | 6.6304 | -0.067477 | 15.1183 | 100.2397
451.622 | 1283 | -237.6854 | 6.6343 |  | 15.1176 | 100.2955
451.676 | 1283 |  | 6.6416 |  | 15.1179 | 100.4062
451.759 | 1286 | -237.0567 | 6.6411 | -0.067503 | 15.1157 | 100.3852
451.843 | 1306 |  | 6.6356 | -0.067508 | 15.1154 | 100.3003
451.98 | 1321 | -236.6864 | 6.7135 |  | 15.1101 | 101.4407
452.032 | 1323 |  | 7.0752 | -0.067849 | 15.0859 | 106.7367
452.131 | 1331 | -238.793 | 7.8033 |  | 15.0302 | 117.2858
452.185 | 1333 |  | 8.0348 | -0.071832 | 15.0079 | 120.5864
452.261 | 1333 | -254.7032 | 8.5091 |  | 14.9744 | 127.4185
452.288 | 1333 |  | 8.6171 | -0.073715 | 14.9632 | 128.939
452.363 | 1336 | -274.3293 | 8.9944 |  | 14.9383 | 134.3603
452.425 | 1336 |  | 9.2114 |  | 14.9321 | 137.5446
452.479 | 1338 |  | 9.4196 | -0.075742 | 14.9298 | 140.6331
452.558 | 1343 | -298.7292 | 9.561 |  | 14.9148 | 142.5999
452.618 | 1343 |  | 9.5206 | -0.07669 | 14.9021 | 141.8769
452.675 | 1343 | -306.6034 | 9.6222 |  | 14.901 | 143.3796
452.756 | 1343 |  | 9.7315 | -0.077596 | 14.8863 | 144.8654
452.801 | 1343 |  | 9.8598 |  | 14.8803 | 146.7164
452.923 | 1343 | -313.1126 | 9.8009 |  | 14.8627 | 145.6679
453 | 1343 | -314.7436 | 9.8941 | -0.078882 | 14.8575 | 147.0021
453.046 | 1343 |  | 9.9498 |  | 14.8633 | 147.887
453.13 | 1343 | -319.9019 | 9.8908 | -0.079125 | 14.8554 | 146.9308
453.183 | 1343 |  | 9.9833 |  | 14.8553 | 148.3054
453.261 | 1343 | -322.3707 | 10.0408 | -0.079151 | 14.8511 | 149.1166
453.287 | 1343 |  | 10.1108 |  | 14.8507 | 150.1532
453.35 | 1343 |  | 10.1944 | -0.079161 | 14.8462 | 151.3486
453.401 | 1343 |  | 10.0706 |  | 14.8442 | 149.4896
453.477 | 1343 | -322.5396 | 10.1739 |  | 14.8462 | 151.0436
453.529 | 1343 |  | 10.1104 | -0.079363 | 14.8453 | 150.0924
453.606 | 1343 | -321.9427 | 10.0918 |  | 14.8462 | 149.8242
453.695 | 1343 |  | 10.1918 |  | 14.848 | 151.3281
453.781 | 1343 | -322.3688 | 10.115 | -0.079446 | 14.8445 | 150.1521
453.831 | 1343 |  | 10.1878 |  | 14.8447 | 151.2342
453.912 | 1343 | -322.17 | 10.1614 |  | 14.8437 | 150.8329
453.972 | 1343 |  | 9.9699 | -0.07932 | 14.8505 | 148.0584
454.018 | 1343 | -322.0858 | 10.1033 |  | 14.8426 | 149.9595
454.104 | 1343 |  | 10.0766 | -0.079436 | 14.8391 | 149.5285
454.166 | 1343 |  | 10.2156 |  | 14.8425 | 151.6257
454.243 | 1343 | -322.023 | 10.1347 | -0.079337 | 14.8391 | 150.3893
454.355 | 1343 |  | 10.1887 |  | 14.8306 | 151.1043
454.439 | 1343 | -324.114 | 10.1446 | -0.079366 | 14.8289 | 150.4338
454.499 | 1343 | -324.5718 | 10.2598 |  | 14.8244 | 152.095
454.551 | 1343 |  | 10.2752 |  | 14.8266 | 152.3465
454.625 | 1343 | -324.8876 | 10.1966 | -0.079374 | 14.8281 | 151.1968
454.673 | 1343 |  | 10.1819 |  | 14.8269 | 150.9665
454.75 | 1343 | -323.6943 | 10.037 | -0.079228 | 14.825 | 148.7993
454.797 | 1343 |  | 10.0966 |  | 14.8241 | 149.6719
454.875 | 1343 |  | 10.0902 | -0.079124 | 14.8208 | 149.5452
454.927 | 1343 | -322.9748 | 10.1822 |  | 14.8271 | 150.9718
455.002 | 1343 |  | 10.1729 | -0.079078 | 14.8273 | 150.837
455.061 | 1343 |  | 10.1688 |  | 14.8282 | 150.7847
455.178 | 1343 | -322.6732 | 10.1522 | -0.079329 | 14.8288 | 150.5446
455.256 | 1343 | -323.9311 | 10.1523 |  | 14.8238 | 150.4953
455.292 | 1343 |  | 10.1632 |  | 14.8237 | 150.6567
455.375 | 1343 | -324.8956 | 10.1189 | -0.07919 | 14.8197 | 149.958
455.432 | 1343 |  | 10.1946 |  | 14.8141 | 151.0241
455.51 | 1343 | -326.4999 | 10.2016 | -0.079495 | 14.8168 | 151.1545
455.574 | 1343 |  | 10.1792 |  | 14.8208 | 150.8634
455.636 | 1343 |  | 10.2515 | -0.079424 | 14.8168 | 151.8948
455.709 | 1343 | -327.3614 | 10.1423 |  | 14.8135 | 150.242
455.775 | 1348 |  | 10.2504 | -0.079113 | 14.8064 | 151.7716
455.898 | 1369 | -328.3784 | 10.231 |  | 14.8026 | 151.4452
455.984 | 1389 | -328.5947 | 10.3243 | -0.078941 | 14.8042 | 152.8432
456.067 | 1400 |  | 11.0067 | -0.079714 | 14.7502 | 162.3512
456.127 | 1400 | -329.3256 | 11.966 |  | 14.6853 | 175.7244
456.182 | 1400 |  | 12.8121 |  | 14.6247 | 187.3722
456.26 | 1400 | -350.413 | 13.6578 | -0.083266 | 14.5645 | 198.9196
456.28 | 1400 |  | 13.7996 |  | 14.5547 | 200.8496
456.335 | 1400 |  | 14.0753 |  | 14.5349 | 204.5826
456.408 | 1400 | -391.803 | 14.3395 | -0.088892 | 14.5132 | 208.1117
456.445 | 1400 |  | 14.4261 |  | 14.5058 | 209.2627
456.525 | 1400 |  | 14.5459 | -0.0909 | 14.4947 | 210.8386
456.577 | 1400 | -410.4567 | 14.5784 |  | 14.4874 | 211.2037
456.661 | 1400 |  | 14.6329 | -0.092033 | 14.4819 | 211.9121
456.717 | 1400 | -415.7522 | 14.6529 |  | 14.4811 | 212.1898
456.793 | 1400 |  | 14.6943 |  | 14.4779 | 212.7429
456.818 | 1400 |  | 14.7022 | -0.09247 | 14.4771 | 212.8455
456.887 | 1400 | -418.217 | 14.7161 |  | 14.4754 | 213.0219
456.952 | 1400 |  | 14.7338 | -0.092609 | 14.4727 | 213.2376
457.006 | 1400 |  | 14.7358 |  | 14.4703 | 213.2315
457.085 | 1400 | -418.5858 | 14.7361 | -0.092671 | 14.4697 | 213.2261
457.151 | 1400 | -418.6497 | 14.7347 |  | 14.4669 | 213.1653
457.201 | 1400 |  | 14.889 |  | 14.4556 | 215.2288
457.279 | 1400 |  | 14.8214 | -0.092894 | 14.4592 | 214.3047
457.333 | 1400 | -417.9551 | 14.764 |  | 14.4629 | 213.5311
457.462 | 1400 |  | 14.7071 | -0.092967 | 14.4657 | 212.7478
457.539 | 1400 | -416.9714 | 14.6926 |  | 14.4645 | 212.5214
457.6 | 1400 | -416.8252 | 14.6777 | -0.092815 | 14.464 | 212.2979
457.65 | 1400 |  | 14.6604 |  | 14.4636 | 212.0426
457.728 | 1400 |  | 14.6303 | -0.092653 | 14.4636 | 211.6071
457.776 | 1400 | -416.816 | 14.6402 |  | 14.463 | 211.7414
457.852 | 1400 |  | 14.6202 | -0.092498 | 14.4636 | 211.461
457.917 | 1400 | -416.813 | 14.6115 |  | 14.4638 | 211.3392
457.993 | 1400 |  | 14.5944 | -0.092339 | 14.4627 | 211.0741
458.082 | 1400 | -415.5905 | 14.5856 |  | 14.4625 | 210.9453
458.167 | 1400 |  | 14.5638 | -0.092177 | 14.4614 | 210.6128
458.227 | 1400 | -415.1351 | 14.5625 |  | 14.4605 | 210.5808
458.28 | 1400 |  | 14.5682 |  | 14.4594 | 210.6472
458.355 | 1400 | -414.5961 | 14.5745 | -0.092048 | 14.4581 | 210.7194
458.405 | 1400 |  | 14.5841 |  | 14.4567 | 210.8381
458.488 | 1400 | -415.6983 | 14.5846 | -0.092012 | 14.4558 | 210.8318
458.553 | 1000 |  | 14.589 |  | 14.4549 | 210.8834
458.616 | 1000 |  | 14.5819 | -0.092314 | 14.4541 | 210.7674
458.743 | 1000 | -413.555 | 8.5531 |  | 14.8777 | 127.2502
458.824 | 1000 | -412.9988 | 5.1128 | -0.092325 | 15.1242 | 77.3267
458.875 | 1000 |  | 3.7662 |  | 15.2223 | 57.3298
458.959 | 1000 | -221.4114 | 2.3236 | -0.058598 | 15.3279 | 35.616
459.026 | 1000 |  | 1.5357 |  | 15.387 | 23.6298
459.077 | 1000 |  | 1.1422 | -0.043868 | 15.4173 | 17.6097
459.164 | 1000 | -79.8408 | 0.71452 |  | 15.4507 | 11.0399
459.225 | 1000 |  | 0.5099 | -0.036418 | 15.4672 | 7.8867
459.298 | 1000 | -39.219 | 0.35684 |  | 15.4804 | 5.524
459.364 | 1000 |  | 0.27017 |  | 15.4874 | 4.1843
459.439 | 1000 | -19.1779 | 0.19746 | -0.032824 | 15.4939 | 3.0594
459.502 | 1000 |  | 0.16215 |  | 15.4981 | 2.5131
459.568 | 1000 | -8.6045 | 0.13733 | -0.032054 | 15.5022 | 2.1289
459.624 | 1000 |  | 0.11608 |  | 15.5054 | 1.7999
459.714 | 1000 | -2.8685 | 0.10385 | -0.031381 | 15.509 | 1.6106
459.773 | 1000 |  | 0.10229 |  | 15.51 | 1.5866
459.858 | 1000 | -0.52946 | 0.095709 | -0.030886 | 15.5122 | 1.4846
459.912 | 1000 |  | 0.090795 |  | 15.5125 | 1.4085
459.997 | 1000 | 1.0984 | 0.083772 | -0.030935 | 15.5145 | 1.2997
460.056 | 1000 |  | 0.078379 |  | 15.5154 | 1.2161
460.136 | 1000 | 1.8532 | 0.077999 | -0.030812 | 15.5177 | 1.2104
460.208 | 1000 |  | 0.086122 |  | 15.5189 | 1.3365
460.279 | 1000 |  | 0.082583 | -0.030771 | 15.5197 | 1.2817
460.346 | 1000 | 2.2445 | 0.08614 |  | 15.5204 | 1.3369
460.43 | 1000 |  | 0.081083 | -0.030981 | 15.5217 | 1.2585
460.489 | 1000 | 2.5225 | 0.076884 |  | 15.5224 | 1.1934
460.567 | 1000 |  | 0.078251 | -0.031287 | 15.5238 | 1.2147
460.628 | 1000 | 2.4176 | 0.074303 |  | 15.5241 | 1.1535
460.704 | 1000 |  | 0.083541 | -0.03142 | 15.5253 | 1.297
460.754 | 1000 | 2.5864 | 0.081363 |  | 15.5259 | 1.2632
460.836 | 1000 |  | 0.079549 | -0.031549 | 15.5279 | 1.2352
460.898 | 1000 | 2.412 | 0.080426 |  | 15.5285 | 1.2489
460.954 | 1000 |  | 0.082091 |  | 15.5292 | 1.2748
461.078 | 1000 | 2.65 | 0.086321 | -0.031511 | 15.5309 | 1.3406
461.145 | 1000 |  | 0.087882 | -0.031505 | 15.5319 | 1.365
461.207 | 1000 |  | 0.083238 |  | 15.5327 | 1.2929
461.287 | 1000 | 2.3967 | 0.083143 | -0.031424 | 15.5337 | 1.2915
461.353 | 1000 | 2.5338 | 0.08296 |  | 15.5346 | 1.2888
461.408 | 1000 |  | 0.086249 |  | 15.5351 | 1.3399
461.485 | 1000 | 2.5834 | 0.086745 | -0.031459 | 15.5357 | 1.3476
461.546 | 1000 |  | 0.084129 |  | 15.5367 | 1.3071
461.596 | 1000 |  | 0.085764 |  | 15.5377 | 1.3326
461.683 | 1000 | 2.6124 | 0.084033 | -0.031578 | 15.5378 | 1.3057
461.75 | 1000 |  | 0.085219 | -0.031543 | 15.5378 | 1.3241
461.806 | 1000 |  | 0.085058 |  | 15.5399 | 1.3218
461.893 | 1000 | 2.6222 | 0.086086 | -0.031621 | 15.5407 | 1.3378
461.953 | 1000 |  | 0.082949 |  | 15.5416 | 1.2892
462.044 | 1000 | 3.3033 | 0.087166 | -0.031657 | 15.5417 | 1.3547
462.113 | 1000 | 3.4739 | 0.087247 |  | 15.5422 | 1.356
462.165 | 1000 |  | 0.084897 |  | 15.5432 | 1.3196
462.254 | 1000 | 4.0331 | 0.08614 | -0.031729 | 15.5442 | 1.339
462.309 | 1000 |  | 0.090203 |  | 15.5445 | 1.4022
462.387 | 1000 | 3.4006 | 0.086365 | -0.031755 | 15.5454 | 1.3426
462.414 | 1000 |  | 0.086535 |  | 15.5453 | 1.3452
462.478 | 1000 |  | 0.082005 |  | 15.5459 | 1.2748
462.529 | 1000 |  | 0.083111 | -0.031662 | 15.5465 | 1.2921
462.609 | 1000 | 4.3304 | 0.083759 |  | 15.5474 | 1.3022
462.677 | 1000 |  | 0.08356 | -0.031591 | 15.5476 | 1.2992
462.732 | 1000 | 4.3177 | 0.084568 |  | 15.5481 | 1.3149
462.822 | 1000 |  | 0.084814 | -0.03144 | 15.5484 | 1.3187
462.899 | 1000 | 4.5733 | 0.08382 |  | 15.5482 | 1.3033
462.967 | 1000 |  | 0.08431 | -0.031372 | 15.5489 | 1.3109
463.033 | 1000 | 4.6586 | 0.079428 |  | 15.5504 | 1.2351
463.116 | 1000 |  | 0.08183 | -0.03152 | 15.5519 | 1.2726
463.172 | 1000 | 4.6996 | 0.081622 |  | 15.5512 | 1.2693
463.252 | 1000 |  | 0.086593 | -0.031732 | 15.5516 | 1.3467
463.307 | 1000 | 4.817 | 0.085922 |  | 15.5519 | 1.3363
463.395 | 1000 |  | 0.085894 | -0.031498 | 15.5527 | 1.3359
463.448 | 1000 |  | 0.084616 |  | 15.5541 | 1.3161
limit=12)